## proyecto_final
Comment | Description | Designator | Footprint | LibRef | Quantity
2.2uH 4A | 4A 2.2uH ±20% 22.1mΩ SMD,5.8x5.2mm Inductors (SMD) ROHS | 3, 4 | Ind_5.8*5.2_NS | Inductor_2.2uH_4A_5.8*5.2mm | 2
10uF 25V | 25V 10uF X5R ±10% 0805 Multilayer Ceramic Capacitors MLCC - SMD/SMT ROHS | C1, C12, C16 | 0805_cap | Cap_10uF_0805_25V_ | 3
0.1uF 50V | 50V 100nF Y5V -20%~+80% 0603 Multilayer Ceramic Capacitors MLCC - SMD/SMT ROHS | C2, C3, C4, C5, C6, C8, C11, C15 | 0603_cap | Cap_0.1uF_0603_50V | 8
1uF 50V | 50V 1uF X5R ±10% 0603 Multilayer Ceramic Capacitors MLCC - SMD/SMT ROHS | C7, C9 | 0603_cap | Cap_1uF_0603_50V | 2
100uF 35V | 100uF 35V ±20% Plugin,D6.3xL12mm Aluminum Electrolytic Capacitors - Leaded ROHS | C10 | CAP_TH_2.5MM_6.3*12MM | Cap_100uF_ALU_TH_35V | 1
22uF 10V | 10V 22uF X5R ±20% 0603 Multilayer Ceramic Capacitors MLCC - SMD/SMT ROHS | C13, C14, C17, C18 | 0603_cap | Cap_22uF_0603_10V | 4
30V 3A | 40V Independent 3A 550mV@3A SMA Schottky Diodes ROHS | D1, D2 | SMA | D_Schottky_40V_3A_SMA | 2
FUSIBLE | PTC RESET FUSE 16V 1.1A 1812 | F1 | FUSIBLE | FUSIBLE | 1
60OHM 2A | 2A 1 100mΩ 60Ω@100MHz ±25% 0603 Ferrite Beads ROHS | FB1 | 0603_fb | FB_60_0603_2A | 1
2.9V | LED GREEN CLEAR 0805 SMD | LEDB | 0805_LED | LED_0805_Green | 1
2V | LED RED CLEAR 0805 SMD | LEDR | 0805_LED | LED_0805_RED | 1
OPTOISO 2.5KV TRANS W/BASE 6-SMD | OPTOISO 2.5KV TRANS W/BASE 6-SMD | O | Optoacoplador | Optoacoplador | 1
10k 1/10W | RES SMD 10k OHM 5% 1/10W 0603 | R1, R2, R3, R4, R5, R8, R9, R10, R14, R15 | 0603_res | Res_10k_0603_1/10W | 10
330R 1/10W | RES SMD 330R OHM 5% 1/10W 0603 | R6 | 0603_res | Res_330R_0603_1/10W | 1
54k9 1/10W | 100mW Thick Film Resistor 75V ±100ppm/℃ ±1% 54.9kΩ 0603 Chip Resistor - Surface Mount ROHS | R7 | 0603_res | Res_54k9_0603_1/10W | 1
1k 1/10W | RES SMD 1k OHM 5% 1/10W 0603 | R11 | 0603_res | Res_1k_0603_1/10W | 1
150R 1/10W | 100mW Thick Film Resistor 75V ±100ppm/℃ ±1% 150Ω 0603 Chip Resistor - Surface Mount ROHS | R12, R16 | 0603_res | Res_150R_0603_1/10W | 2
33k2 1/10W | 100mW Thick Film Resistor 75V ±100ppm/℃ ±1% 33.2kΩ 0603 Chip Resistor - Surface Mount ROHS | R13 | 0603_res | Res_33k2_0603_1/10W | 1
V_15A | 250V@AC 5V 15A 1 Form C: 1C (SPDT-CO) Plugin,15.6x19.2mm Power Relays ROHS | RELAY | Relay_5V_15A | Relay_5V_15A | 1
Sw | SWITCH TACTILE SPST-NO 0.05A 12V | SW1, SW2, SW3 | Sw_PUSH_4.5x4.5x5mm | Sw_PUSH_4.5x4.5x5.0xmm | 3
50V 0.8A | TRANS NPN 50V 0.8A UB | T1 | Transistor | Transistor | 1
ESP32-C3-WROOM-02-N4 | RF TXRX MOD BT WIFI PCB TH SMD | U1 | ESP32-C3-WROOM-02-N4 | MCU_ESP32-C3-WROOM-02-N4 | 1
TPS564201DDCR | IC REG BUCK ADJ 4A SOT23 | U2, U3 | SOT_23_6 | DCDC_SW_BUCK_4A_SOT23-6 | 2